## Sheet1
设备设施风险分级管控清单
单位：中科伟通智能科技（江西）有限公司
风险点 |  |  | 检查项目 |  | 标准 | 评价级别 | 风险分级 | 可能发生的危险 | 现有控制措施 |  |  |  |  | 管控层级 | 责任 单位 | 责任人
编号 | 类型 | 名称 | 序号 | 检查项目 |  |  |  |  | 工程技术措施 | 安全管理措施 | 教育培训措施 | 个体防护措施 | 应急救援措施
1 | 设施 | 二氧化碳焊机 | 1 | 设备主体 | 外观整洁无杂物 | 4级 | 四级 | 触电 | 一机一闸一漏保接入电源 | 每日对二氧化碳焊机进行点检，不符合标准及时维修，对二氧化碳焊机定期点检、保养维护 | 对焊工进行，必须持证上岗 | 规范穿戴阻燃工作服、裤、安全帽、曲口手套、防砸鞋、防尘面具、线手套、护腕、墨镜、透明面罩、耳塞 | 根据触电处置方案进行处置 | 班组 | 电焊班组 | 叶林
|  |  | 2 | 焊机PE线 | 连接牢固 | 4级 | 四级 | 触电 |  |  |  |  | 造成人员触电，立即启动《突发事件应急预案》，发生受伤时按照预案要求对伤者进行救治
|  |  | 3 | 轴流机 | 轴流风机运转正常，无异响，表面整洁无灰尘 | 4级 | 四级 | 火灾 |  |  |  |  | 发生火灾时立即启动《火灾应急预案》
|  |  | 4 | 焊机搭铁线 | 无接头，不应在地面跨越通道 | 4级 | 四级 | 触电 |  |  |  |  | 造成人员伤害，按轻微伤/险肇事故现场处置流程进行处置
|  |  | 5 | 设备电源线 | 一机一闸一漏保接入电源；控制标识清晰；电源线无破损，发热等现象 | 4级 | 四级 | 触电、火灾 |  | 控制开关标识清楚；定期检查电源线状况 |  |  | 根据触电处置方案进行处置
2 | 设施 | 弧焊机 | 1 | 设备主体 | 外观整洁无杂物 | 4级 | 四级 | 触电 | 一机一闸一漏保接入电源 | 每日对焊机进行点检，不符合标准及时维修，对焊机定期点检、保养维护 | 对焊工进行，必须持证上岗 | 规范穿戴阻燃工作服、裤、安全帽、曲口手套、防砸鞋、防尘面具、线手套、护腕、墨镜、透明面罩、耳塞 | 根据触电处置方案进行处置 | 班组 | 电焊班组 | 叶林
|  |  | 2 | 焊机PE线 | 连接牢固 | 4级 | 四级 | 触电 |  |  |  |  | 造成人员触电，立即启动《突发事件应急预案》，发生受伤时按照预案要求对伤者进行救治
|  |  | 3 | 轴流机 | 轴流风机运转正常，无异响，表面整洁无灰尘 | 4级 | 四级 | 火灾 |  |  |  |  | 发生火灾时立即启动《火灾应急预案》
|  |  | 4 | 焊机搭铁线 | 无接头，不应在地面跨越通道 | 4级 | 四级 | 触电 |  |  |  |  | 造成人员伤害，按轻微伤/险肇事故现场处置流程进行处置
|  |  | 5 | 设备电源线 | 一机一闸一漏保接入电源；控制标识清晰；电源线无破损，发热等现象 | 4级 | 四级 | 触电、火灾 |  | 控制开关标识清楚；定期检查电源线状况 |  |  | 根据触电处置方案进行处置
3 | 设施 | 半自动焊机 | 1 | 设备主体 | 外观整洁无杂物 | 4级 | 四级 | 触电 | 一机一闸一漏保接入电源 | 每日对焊机进行点检，不符合标准及时维修，对二氧化碳焊机定期点检、保养维护 | 对焊工进行，必须持证上岗 | 规范穿戴阻燃工作服、裤、安全帽、曲口手套、防砸鞋、防尘面具、线手套、护腕、墨镜、透明面罩、耳塞 | 根据触电处置方案进行处置 | 班组 | 电焊班组 | 叶林
|  |  | 2 | 焊机PE线 | 连接牢固 | 4级 | 四级 | 触电 |  |  |  |  | 造成人员触电，立即启动《突发事件应急预案》，发生受伤时按照预案要求对伤者进行救治
|  |  | 3 | 轴流机 | 轴流风机运转正常，无异响，表面整洁无灰尘 | 4级 | 四级 | 火灾 |  |  |  |  | 发生火灾时立即启动《火灾应急预案》
|  |  | 4 | 焊机搭铁线 | 无接头，不应在地面跨越通道 | 4级 | 四级 | 触电 |  |  |  |  | 造成人员伤害，按轻微伤/险肇事故现场处置流程进行处置
|  |  | 5 | 设备电源线 | 一机一闸一漏保接入电源；控制标识清晰；电源线无破损，发热等现象 | 4级 | 四级 | 触电、火灾 |  | 控制开关标识清楚；定期检查电源线状况 |  |  | 根据触电处置方案进行处置
4 | 设施 | 剪板机 | 1 | 脚踏开关 | 脚踏开关灵敏可靠 | 4级 | 四级 | 机械伤害 | 设置三面防护罩 | 每日进行点检，不符合标准及时维修；每月进行保养维护；每月进行专项安全隐患排查 | 依据设备操作指导书对职工进行培训 | 规范穿着工作服、安全帽、耐油手套 | 发生机械伤害事故，立即启动机械伤害应急预案 | 班组 | 剪板机班组 | 余证年
|  |  | 2 | 光电开关 | 光电开关灵敏可靠有效 | 4级 | 四级 | 机械伤害 | 增加光电开关
|  |  | 3 | 设备连锁 | 连锁开关可靠有效 | 4级 | 四级 | 机械伤害 | 增加连锁开关
|  |  | 4 | 压料器防护隔栏 | 防护栏安全可靠有效 | 4级 | 四级 | 机械伤害 | 安装防护栏
|  |  | 5 | 急停开关 | 急停开关可靠有效 | 4级 | 四级 | 机械伤害 | 增加急停开关 |  |  |  | 发生机械伤害事故，立即启动机械伤害应急预案
|  |  | 6 | 传动装置 | 传动装置安全有效 | 4级 | 四级 | 机械伤害
|  |  | 7 | 电控箱 | 电控箱内电闸，线路安全可靠 | 4级 | 四级 | 触电
|  |  | 8 | 运动部件防护罩 | 防护罩安全可靠有效 | 4级 | 四级 | 机械伤害 | 安装防护罩
5 | 设施 | 液压剪板机 | 1 | 脚踏开关 | 脚踏开关灵敏可靠 | 4级 | 四级 | 机械伤害 | 设置三面防护罩 | 每日进行点检，不符合标准及时维修；每月进行保养维护；每月进行专项安全隐患排查 | 依据设备操作指导书对职工进行培训 | 规范穿着工作服、安全帽、耐油手套 | 发生机械伤害事故，立即启动机械伤害应急预案 | 班组 | 剪板机班组 | 余证年
|  |  | 2 | 光电开关 | 光电开关灵敏可靠有效 | 4级 | 四级 | 机械伤害 | 增加光电开关
|  |  | 3 | 设备连锁 | 连锁开关可靠有效 | 4级 | 四级 | 机械伤害 | 增加连锁开关
|  |  | 4 | 压料器防护隔栏 | 防护栏安全可靠有效 | 4级 | 四级 | 机械伤害 | 安装防护栏
|  |  | 5 | 急停开关 | 急停开关可靠有效 | 4级 | 四级 | 机械伤害 | 增加急停开关 |  |  |  | 发生机械伤害事故，立即启动机械伤害应急预案
|  |  | 6 | 传动装置 | 传动装置安全有效 | 4级 | 四级 | 机械伤害
|  |  | 7 | 电控箱 | 电控箱内电闸，线路安全可靠 | 4级 | 四级 | 触电
|  |  | 8 | 运动部件防护罩 | 防护罩安全可靠有效 | 4级 | 四级 | 机械伤害 | 安装防护罩
6 | 设施 | 普通车床 | 1 | 脚踏开关 | 脚踏开关灵敏可靠 | 4级 | 四级 | 机械伤害 | 设置三面防护罩 | 每日进行点检，不符合标准及时维修；每月进行保养维护；每月进行专项安全隐患排查 | 依据设备操作指导书对职工进行培训 | 规范穿着工作服、安全帽、耐油手套 | 发生机械伤害事故，立即启动机械伤害应急预案 | 班组 | 车床班组 | 诸敏琴
|  |  | 2 | 光电开关 | 光电开关灵敏可靠有效 | 4级 | 四级 | 机械伤害 | 增加光电开关
|  |  | 3 | 设备连锁 | 连锁开关可靠有效 | 4级 | 四级 | 机械伤害 | 增加连锁开关
|  |  | 4 | 急停开关 | 急停开关可靠有效 | 4级 | 四级 | 机械伤害 | 增加急停开关
|  |  | 5 | 传动装置 | 传动装置安全有效 | 4级 | 四级 | 机械伤害 |  |  |  |  | 发生机械伤害事故，立即启动机械伤害应急预案
|  |  | 6 | 电控箱 | 电控箱内电闸，线路安全可靠 | 4级 | 四级 | 触电
|  |  | 7 | 运动部件防护罩 | 防护罩安全可靠有效 | 4级 | 四级 | 机械伤害 | 安装防护罩
7 | 设施 | 铣床 | 1 | 电控系统 | 电器、线路无异常、无异味 | 4级 | 四级 | 触电 |  | 每日对电气设施、光电开关、急停开关进行点检，每月对电气系统保养维护，不符合标准及时维修；每月进行专项安全隐患排查 | 职工上岗前组织岗位岗前理论、技能培训，经考试合格后上岗；依据设备操作指导书对职工进行培训 | 规范穿着工作服、安全帽、操作钻床严禁戴手套 | 造成触电伤害，立即启动触电伤害现场处置方案，组织抢救伤者，若伤者休克，立即对伤者进行人工呼吸、胸外心脏挤压等防范措施 | 班组 | 铣床班组 | 余证年
|  |  | 2 | 安全防护装置 | 钻床光电开关可靠有效 | 4级 | 四级 | 机械伤害 | 在钻床旋转部位前方设置光电限位 |  |  |  | 发生机械伤害事故，立即启动机械伤害应急预案
|  |  | 3 | 急停开关 | 急停开关可靠有效 | 4级 | 四级 | 机械伤害
|  |  | 4 | 接地 | 接地不可靠 | 4级 | 四级 | 触电 | 选用截面积、材质、深度符合要求的接地装置 | 制定安全操作规程，定期检维修 |  | 进入工作现场必须佩戴齐全劳保用品 | 造成触电伤害，立即启动触电伤害现场处置方案，组织抢救伤者，若伤者休克，立即对伤者进行人工呼吸、胸外心脏挤压等防范措施
8 | 设施 | 摇臂钻床 | 1 | 电控系统 | 电器、线路无异常、无异味 | 4级 | 四级 | 火灾、触电 |  | 每日对电气设施、光电开关、急停开关进行点检，不符合标准及时维修；每月进行专项安全隐患排查；每月对电气系统保养维护，钻柄磨损后及时更换，严禁将钻柄部位严禁磨削，工段长依据SOT巡查表检查.发现问题及时整改到位 | 职工上岗前组织岗位岗前理论、技能培训，经考试合格后上岗；依据设备操作指导书对职工进行培训；培训员工设备TPM点检表；每周进行钻床安全四清楚卡培训 | 规范穿着工作服、安全帽、耐油手套 | 造成触电伤害，立即启动触电伤害现场处置方案，组织抢救伤者，若伤者休克，立即对伤者进行人工呼吸、胸外心脏挤压等防范措施 | 班组 | 钻床班组 | 余证年
|  |  | 2 | 安全防护装置 | 钻床光电开关可靠有效 | 4级 | 四级 | 机械伤害 | 在钻床旋转部位前方设置光电限位 |  |  | 规范穿着工作服、安全帽、耐油手套、操作钻床严禁戴手套 | 发生机械伤害事故，立即启动机械伤害应急预案
|  |  | 3 | 急停开关 | 急停开关可靠有效 | 4级 | 四级 | 机械伤害 |  |  |  | 规范穿着工作服、安全帽、耐油手套 | 发生机械伤害事故，立即启动机械伤害应急预案
|  |  | 4 | 钻头、钻柄 | 钻柄型号匹配 | 4级 | 四级 | 机械伤害 |  |  |  | 规范穿着工作服、耐油手套、防护眼镜、安全帽 | 发生紧急事故，立即启动突发事件应急预案
9 | 设施 | 钻床 | 1 | 电控系统 | 电器、线路无异常、无异味 | 4级 | 四级 | 火灾、触电 |  | 每日对电气设施、光电开关、急停开关进行点检，不符合标准及时维修；每月进行专项安全隐患排查；每月对电气系统保养维护，钻柄磨损后及时更换，严禁将钻柄部位严禁磨削，工段长依据SOT巡查表检查.发现问题及时整改到位 | 职工上岗前组织岗位岗前理论、技能培训，经考试合格后上岗；依据设备操作指导书对职工进行培训；培训员工设备TPM点检表；每周进行钻床安全四清楚卡培训 | 规范穿着工作服、安全帽、耐油手套 | 造成触电伤害，立即启动触电伤害现场处置方案，组织抢救伤者，若伤者休克，立即对伤者进行人工呼吸、胸外心脏挤压等防范措施 | 班组 | 钻床班组 | 余证年
|  |  | 2 | 安全防护装置 | 钻床光电开关可靠有效 | 4级 | 四级 | 机械伤害 | 在钻床旋转部位前方设置光电限位 |  |  | 规范穿着工作服、安全帽、耐油手套、操作钻床严禁戴手套 | 发生机械伤害事故，立即启动机械伤害应急预案
|  |  | 3 | 急停开关 | 急停开关可靠有效 | 4级 | 四级 | 机械伤害 |  |  |  | 规范穿着工作服、安全帽、耐油手套 | 发生机械伤害事故，立即启动机械伤害应急预案
|  |  | 4 | 钻头、钻柄 | 钻柄型号匹配 | 4级 | 四级 | 机械伤害 |  |  |  | 规范穿着工作服、耐油手套、防护眼镜、安全帽 | 发生紧急事故，立即启动突发事件应急预案
10 | 设施 | 钻铣床 | 1 | 电控系统 | 电器、线路无异常、无异味 | 4级 | 四级 | 火灾、触电 |  | 每日对电气设施、光电开关、急停开关进行点检，不符合标准及时维修；每月进行专项安全隐患排查；每月对电气系统保养维护，钻柄磨损后及时更换，严禁将钻柄部位严禁磨削，工段长依据SOT巡查表检查。发现问题及时整改到位，制定安全操作规程，定期检维修 | 职工上岗前组织岗位岗前理论、技能培训，经考试合格后上岗；依据设备操作指导书对职工进行培训；培训员工设备TPM点检表；每周进行钻床安全四清楚卡培训 | 规范穿着工作服、安全帽、耐油手套 | 造成触电伤害，立即启动触电伤害现场处置方案，组织抢救伤者，若伤者休克，立即对伤者进行人工呼吸、胸外心脏挤压等防范措施 | 班组 | 钻床班组 | 余证年
|  |  | 2 | 安全防护装置 | 钻床光电开关可靠有效 | 4级 | 四级 | 机械伤害 | 在钻床旋转部位前方设置光电限位 |  |  | 规范穿着工作服、安全帽、耐油手套、操作钻床严禁戴手套 | 发生机械伤害事故，立即启动机械伤害应急预案
|  |  | 3 | 急停开关 | 急停开关可靠有效 | 4级 | 四级 | 机械伤害 |  |  |  | 规范穿着工作服、安全帽、耐油手套 | 发生机械伤害事故，立即启动机械伤害应急预案
|  |  | 4 | 钻头、钻柄 | 钻柄型号匹配 | 4级 | 四级 | 机械伤害 |  |  |  | 规范穿着工作服、耐油手套、防护眼镜、安全帽 | 发生紧急事故，立即启动突发事件应急预案。
|  |  | 5 | 接地 | 接地不可靠 | 4级 | 四级 | 触电 | 选用截面积、材质、深度符合要求的接地装置 |  |  | 进入工作现场必须佩戴齐全劳保用品 | 造成触电伤害，立即启动触电伤害现场处置方案，组织抢救伤者，若伤者休克，立即对伤者进行人工呼吸、胸外心脏挤压等防范措施
11 | 设施 | 液压带锯床 | 1 | 电控系统 | 电器、线路无异常、无异味 | 4级 | 四级 | 触电、火灾 |  | 每日对电气设施、光电开关、急停开关进行点检，不符合标准及时维修；每月进行专项安全隐患排查；每月对电气系统保养维护，发现问题及时整改到位，制定安全操作规程，定期检维修 | 职工上岗前组织岗位岗前理论、技能培训，经考试合格后上岗；依据设备操作指导书对职工进行培训 | 规范穿着工作服、安全帽 | 造成触电伤害，立即启动触电伤害现场处置方案，组织抢救伤者，若伤者休克，立即对伤者进行人工呼吸、胸外心脏挤压等防范措施 | 班组 | 锯床班组 | 余证年
|  |  | 2 | 安全防护装置 | 光电开关可靠有效 | 4级 | 四级 | 机械伤害 | 在旋转部位前方设置光电限位。 |  |  | 规范穿着工作服、安全帽、操作钻床严禁戴手套 | 发生机械伤害事故，立即启动机械伤害应急预案
|  |  | 3 | 急停开关 | 急停开关可靠有效 | 4级 | 四级 | 机械伤害 |  |  |  | 规范穿着工作服、安全帽 | 发生机械伤害事故，立即启动机械伤害应急预案
|  |  | 4 | 接地 | 接地不可靠 | 4级 | 四级 | 触电 | 选用截面积、材质、深度符合要求的接地装置 |  |  | 进入工作现场必须佩戴齐全劳保用品 | 造成触电伤害，立即启动触电伤害现场处置方案，组织抢救伤者，若伤者休克，立即对伤者进行人工呼吸、胸外心脏挤压等防范措施
12 | 设施 | 等离子切割机 | 1 | 散热风扇 | 散热器风扇运行正常 | 4级 | 四级 | 火灾 |  | 每日进行点检，不符合标准及时维修；每月进行保养维护；每月进行专项安全隐患排查 | 依据设备操作指导书对职工进行培训 | 规范穿着工作服、安全帽、耐油手套、劳保鞋 | 发生设备损坏事故，立即按照设备异常反馈流程上报维修；发生设备火灾伤害事故，立即启动设备火灾事故应急预案 | 班组 | 切割机班组 | 诸敏琴
|  |  | 2 | 分水器 | 虑水效果良好，无破损 | 4级 | 四级 | 触电 |  |  |  |  | 发生触电伤害事故，立即启动触电伤害应急预案；发生设备损坏事故，立即按照设备异常反馈流程上报维修
|  |  | 3 | 割炬、搭铁线连接 | 连接处无线路裸露、破损 | 4级 | 四级 | 触电 |  |  |  |  | 发生触电伤害事故，立即启动触电伤害应急预案
13 | 设施 | 静电喷塑机 | 1 | 基础 | 固定完好 | 4级 | 四级 | 机械伤害 |  | 定期巡检 | 对人员进行有关机械伤害知识培训 | 穿戴劳保防护用品 |  | 班组 | 喷涂班组 | 孟佛周
|  |  | 2 | 设备主体 | 安装完整螺丝齐全，各零部件灵活好用 | 4级 | 四级 | 机械伤害 |  | 定期对设备进行保养 | 对人员进行有关机械伤害及安全操规程知识培训 | 穿戴劳保防护用品 | 根据现场机械伤害处置方案进行演练
|  |  | 3 | 设备电源线 | 一机一闸一漏保接入电源；控制标识清晰；电源线无破损，发热等现象 | 4级 | 四级 | 触电、火灾 | 一机一闸一漏保接入电源 | 控制开关标识清楚；定期检查电源线状况 | 无 | 无 | 根据触电伤害现场处置方案进行演练
14 | 设施 | 防型切割机 | 1 | 手动开关 | 手动开关灵敏可靠 | 4级 | 四级 | 机械伤害 |  | 每日进行点检，不符合标准及时维修；每月进行保养维护；每月进行专项安全隐患排查 | 依据设备操作指导书对职工进行培训 | 规范穿着工作服、安全帽、耐油手套 | 发生机械伤害事故，立即启动机械伤害应急预案 | 班组 | 切割班组 | 余证年
|  |  | 2 | 防护罩 | 防护罩防护有效无开焊、裂纹 | 4级 | 四级 | 机械伤害
|  |  | 3 | 切割片 | 切割片完整无缺，无裂纹 | 4级 | 四级 | 机械伤害
|  |  | 4 | 夹紧装置 | 夹紧装置齐全，无缺件 |  | 四级 | 机械伤害
|  |  | 5 | 电源线 | 电源线无破损，接头牢固无松动 |  | 四级 | 触电
15 | 设施 | 落地式砂轮机 | 1 | 安全防护装置 | 防护罩可靠有效 | 4级 | 四级 | 机械伤害 |  | 每日对设备进行点检，不符合标准及时维修；每月进行专项安全隐患排查，磨损后及时更换，严禁将柄部位严禁磨削，定期检查发现问题及时整改到位 | 职工上岗前组织岗位岗前理论、技能培训，经考试合格后上岗；依据设备操作指导书对职工进行培训 | 规范穿着工作服、安全帽、耐油手套 | 发生机械伤害事故，立即启动机械伤害应急预案 | 班组 | 打磨班组 | 余证年
|  |  | 3 | 砂轮 | 砂轮正常 | 4级 | 四级 | 机械伤害
|  |  | 4 | 急停开关 | 急停开关可靠有效 | 4级 | 四级 | 机械伤害
|  |  | 5 | 传动装置 | 传动装置安全有效 | 4级 | 四级 | 机械伤害
|  |  | 6 | 电控箱 | 电控箱内电闸，线路安全可靠 | 4级 | 四级 | 触电
16 | 设施 | 下料机 | 1 | 电控系统 | 电器、线路无异常、无异味 | 4级 | 四级 | 触电 |  | 每日对电气设施进行点检，不符合标准及时维修；每月进行专项安全隐患排查；每月对电气系统保养维护。制定安全操作规程，定期检维修 | 职工上岗前组织岗位岗前理论、技能培训，经考试合格后上岗；依据设备操作指导书对职工进行培训 | 规范穿着工作服、安全帽、操作钻床严禁戴手套 | 造成触电伤害，立即启动触电伤害现场处置方案，组织抢救伤者，若伤者休克，立即对伤者进行人工呼吸、胸外心脏挤压等防范措施 | 班组 | 下料班组 | 余证年
|  |  | 2 | 安全防护装置 | 转动部位必须使用防护罩 | 4级 | 四级 | 机械伤害 | 在旋转部位前方设置光电限位。 |  |  |  | 发生机械伤害事故，立即启动机械伤害应急预案
|  |  | 3 | 急停开关 | 急停开关可靠有效 | 4级 | 四级 | 机械伤害 |  |  |  | 规范穿着工作服、安全帽、耐油手套 | 发生机械伤害事故，立即启动机械伤害应急预案
|  |  | 4 | 接地 | 接地不可靠 | 4级 | 四级 | 触电事故 | 选用截面积、材质、深度符合要求的接地装置 |  |  |  | 造成触电伤害，立即启动触电伤害现场处置方案，组织抢救伤者，若伤者休克，立即对伤者进行人工呼吸、胸外心脏挤压等防范措施
|  |  | 5 | 设备连锁 | 连锁开关可靠有效 | 4级 | 四级 | 机械伤害 | 增加连锁开关 |  |  |  | 发生机械伤害事故，立即启动机械伤害应急预案
|  |  | 6 | 运动部件防护罩 | 防护罩安全可靠有效 | 4级 | 四级 | 机械伤害 | 安装防护罩 |  |  |  | 发生机械伤害事故，立即启动机械伤害应急预案
17 | 设施 | 地平车 | 1 | 控制手柄 | 无破损，急停等按钮有效无缺失 | 4级 | 四级 | 车辆伤害 |  | 每日进行点检，不符合标准及时维修；各级管理人员每天巡查并及时整改；每月进行保养维护；每月进行专项安全隐患排查。控制开关标识清楚；定期检查电源线状况 | 依据设备操作指导书对职工进行培训 | 规范穿着工作服、安全帽、耐油手套 | 发生车辆伤害事故，立即启动机械伤害应急预案 | 班组 | 运输班组 | 余证年
|  |  | 2 | 限制器 | 无破损，显示量程有效 | 3级 | 三级 | 车辆伤害 |  |  |  |  | 发生车辆伤害事故，立即启动机械伤害应急预案 | 车间 | 各车间班组 | 方陆元
|  |  | 3 | 道轨 | 无变形 | 3级 | 三级 | 车辆伤害 |  |  |  |  | 发生车辆伤害事故，立即启动机械伤害应急预案 | 车间 | 各车间班组 | 方陆元
|  |  | 4 | 设备电源线 | 一机一闸一漏保接入电源；控制标识清晰；电源线无破损，发热等现象 | 4级 | 四级 | 触电、火灾 | 一机一闸一漏保接入电源 |  |  |  | 根据触电伤害现场处置方案进行演练 | 班组 | 运输班组 | 余证年
18 | 设施 | 自走行车 | 1 | 控制手柄 | 无破损，急停等按钮有效无缺失 | 4级 | 四级 | 触电、机械伤害 |  | 每日对照吊索具点检表进行点检，不符合标准及时维修；各级管理人员每天巡查并及时整改；每月进行保养维护；每月进行专项安全隐患排查 | 依据设备操作指导书对职工进行培训 | 规范穿着工作服、安全帽、耐油手套 | 发生机械伤害事故，立即启动机械伤害应急预案 | 班组 | 吊装班组 | 方陆元
|  |  | 2 | 限制器 | 无破损，显示量程有效 | 3级 | 三级 | 机械伤害 | [5 empty] | 车间 | 各车间班组 | 方陆元
|  |  | 3 | 防脱装置 | 100%安装到位无变形 | 3级 | 三级 | 机械伤害
|  |  | 4 | 钢丝绳 | 无起刺断股、无乱绳，润滑到位 | 3级 | 三级 | 机械伤害
|  |  | 5 | 吊索具 | 无变形、无破损，防脱状态合格无缺失、变形现象 | 3级 | 三级 | 机械伤害
19 | 设施 | 轴流风机 | 1 | 设备主体 | 吸尘风扇、吸尘支架设备完好有效 | 4级 | 四级 | 机械伤害 |  | 定期对设备进行保养 | 对人员进行有关机械伤害及安全操规程知识培训 | 穿戴劳保防护用品 | 根据现场机械伤害处置方案进行演练 | 班组 | 各车间班组 | 方陆元
|  |  | 2 | 设备电源线 | 一机一闸一漏保接入电源；控制标识清晰；电源线无破损，发热等现象 | 4级 | 四级 | 触电、火灾 | 一机一闸一漏保接入电源 | 控制开关标识清楚；定期检查电源线状况 |  |  | 根据触电伤害现场处置方案进行演练 | 班组 | 各车间班组 | 方陆元
20 | 设施 | 焊烟净化机 | 1 | 设备主体 | 吸尘软管、吸尘臂等设备完好有效 | 4级 | 四级 | 机械伤害 |  | 定期对设备进行保养 | 对人员进行有关机械伤害及安全操作规程知识培训 | 穿戴劳保防护用品 | 根据现场机械伤害处置方案进行演练 | 班组 | 各车间班组 | 叶林
|  |  | 2 | 阻火器 | 完好有效 | 4级 | 四级 | 火灾 |  | 定期巡检 |  | 穿戴劳保防护用品 | 启动火灾处置方案
|  |  | 3 | 设备电源线 | 一机一闸一漏保接入电源；控制标识清晰；电源线无破损，发热等现象 | 4级 | 四级 | 触电、火灾 | 一机一闸一漏保接入电源 | 控制开关标识清楚；定期检查电源线状况 |  |  | 根据触电伤害现场处置方案进行演练
21 | 设施 | 布袋除尘器 | 1 | 基础 | 固定完好 | 4级 | 四级 | 机械伤害 |  | 定期巡检 | 对人员进行有关机械伤害知识培训 | 穿戴劳保防护用品 |  | 班组 | 各车间班组 | 方陆元
|  |  | 2 | 设备主体 | 安装完整螺丝齐全，各零部件灵活好用 | 4级 | 四级 | 机械伤害 |  | 定期对设备进行保养 | 对人员进行有关机械伤害及安全操规程知识培训 | 穿戴劳保防护用品 | 根据现场机械伤害处置方案进行演练
|  |  | 3 | 管道接头、密封条等 | 完好有效 | 3级 | 三级 | 爆炸 |  | 定期对设备进行保养 | 定期对员工进行安全教育培训讯 | 穿戴劳保防护用品
|  |  | 4 | 设备电源线 | 一机一闸一漏保接入电源；控制标识清晰；电源线无破损，发热等现象 | 4级 | 四级 | 触电、火灾 | 一机一闸一漏保接入电源 | 控制开关标识清楚；定期检查电源线状况 | 无 | 无 | 根据触电伤害现场处置方案进行演练
22 | 设施 | 变压器 | 1 | 基础 | 固定完好 | 4级 | 四级 | 触电、电力中断 |  | 定期巡检 |  | 穿戴劳保防护用品 | 根据触电伤害现场处置方案进行演练 | 部门 | 安全部 | 方陆元
|  |  | 2 | 设备主体 | 安装完整螺丝齐全，各零部件灵活好用 | 4级 | 四级 | 设备损坏、电力中断 |  | 定期对设备进行保养 |  | 穿戴劳保防护用品
|  |  | 3 | 电缆进出线 | 无损坏，绝缘效果良好 | 3级 | 三级 | 触电、电力中断 |  | 日常检查，选用有资质厂家生产的合格产品 |  | 穿戴劳保防护用品 | 根据触电伤害现场处置方案进行演练
|  |  | 4 | 接地 | 接地不可靠 | 4级 | 四级 | 触电、电力中断 | 选用截面积、材质、深度符合要求的接地装置 | 制定安全操作规程，定期检维修 |  | 进入工作现场必须佩戴齐全劳保用品 | 造成触电伤害，立即启动触电伤害现场处置方案，组织抢救伤者，若伤者休克，立即对伤者进行人工呼吸、胸外心脏挤压等防范措施
|  |  | 5 | 设备连锁 | 连锁开关可靠有效 | 4级 | 四级 | 触电、电力中断 | 增加连锁开关 | 每日进行点检，不符合标准及时维修；每月进行保养维护；每月进行专项安全隐患排查 |  | 规范穿着工作服、安全帽、耐油手套 | 发生机械伤害事故，立即启动机械伤害应急预案